## Sheet1
RV32I(37/47) |  |  |  |  | 指令功能 | RV32I各类型指令格式 | [6 empty] | 类别
R-type(10/10) |  | opcode[6:0] | func3[2:0] | func7[6:0]/Imm |  |  | 31:25 | 24:20 | 19:15 | 14:12 | 11:7 | 6:0
SLL | 1 | 0110011 | 001 | 0000000 | 逻辑左移(Shift Left Logical). R-type, RV32I and RV64I. 把寄存器 x[rs1]左移 x[rs2]位，空出的位置填入 0，结果写入 x[rd]。x[rs2]的低 5 位（如果是 RV64I 则是低 6 位）代表移动位数，其高位则被忽略。 |  | 7 | 5 | 5 | 3 | 5 | 7
SRL | 1 | 0110011 | 101 | 0000000 | 逻辑右移(Shift Right Logical). R-type, RV32I and RV64I. 把寄存器 x[rs1]右移 x[rs2]位，空出的位置填入 0，结果写入 x[rd]。x[rs2]的低 5 位（如果是 RV64I 则是低 6 位）代表移动位数，其高位则被忽略。 | R | func7 | rs2 | rs1 | func3 | rd | opcode | 寄存器-寄存器
SRA | 1 | 0110011 | 101 | 0100000 | 算术右移(Shift Right Arithmetic). R-type, RV32I and RV64I. 把寄存器 x[rs1]右移 x[rs2]位，空位用 x[rs1]的最高位填充，结果写入 x[rd]。x[rs2]的低 5 位 （如果是 RV64I 则是低 6 位）为移动位数，高位则被忽略。 | I | imm[11:0] |  | rs1 | func3 | rd | opcode | 短寄存器+访存load
ADD | 1 | 0110011 | 000 | 0000000 | 加 (Add). R-type, RV32I and RV64I. 把寄存器 x[rs2]加到寄存器 x[rs1]上，结果写入 x[rd]。忽略算术溢出。 | S | imm[11:5] | rs2 | rs1 | func3 | imm[4:0] | opcode | 访存store
SUB | 1 | 0110011 | 000 | 0100000 | 减(Substract). R-type, RV32I and RV64I. x[rs1]减去 x[rs2]，结果写入 x[rd]。忽略算术溢出。 | B | imm[12¦10:5] | rs2 | rs1 | func3 | imm[4:1¦11] | opcode | 条件跳转
XOR | 1 | 0110011 | 100 | 0000000 | 异或(Exclusive-OR). R-type, RV32I and RV64I. x[rs1]和 x[rs2]按位异或，结果写入 x[rd] | U | imm[31:12] |  |  |  | rd | opcode | 长立即数
OR | 1 | 0110011 | 110 | 0000000 | 取或(OR). R-type, RV32I and RV64I. 把寄存器 x[rs1]和寄存器 x[rs2]按位取或，结果写入 x[rd] | J | imm[20¦10:1¦11¦19:12] |  |  |  | rd | opcode | 无条件跳转
AND | 1 | 0110011 | 111 | 0000000 | 与 (And). R-type, RV32I and RV64I. 将寄存器 x[rs1]和寄存器 x[rs2]位与的结果写入 x[rd]。
SLT | 1 | 0110011 | 010 | 0000000 | 小于则置位(Set if Less Than). R-type, RV32I and RV64I. 比较 x[rs1]和 x[rs2]中的数，如果 x[rs1]更小，向 x[rd]写入 1，否则写入 0。
SLTU | 1 | 0110011 | 011 | 0000000 | 无符号小于则置位(Set if Less Than, Unsigned). R-type, RV32I and RV64I. 比较 x[rs1]和 x[rs2]，比较时视为无符号数。如果 x[rs1]更小，向 x[rd]写入 1，否则写入 0
I-type(15/25)
LB | 1 | 0000011 | 000 | xxxxxxx | 字节加载 (Load Byte). I-type, RV32I and RV64I. 从地址 x[rs1] + sign-extend(offset)读取一个字节，经符号位扩展后写入 x[rd]
LH | 1 | 0000011 | 001 | xxxxxxx | 半字加载 (Load Halfword). I-type, RV32I and RV64I. 从地址 x[rs1] + sign-extend(offset)读取两个字节，经符号位扩展后写入 x[rd]
LW | 1 | 0000011 | 010 | xxxxxxx | 字加载 (Load Word). I-type, RV32I and RV64I. 从地址 x[rs1] + sign-extend(offset)读取四个字节，写入 x[rd]。对于 RV64I，结果要进行符号位扩展。
LBU | 1 | 0000011 | 100 | xxxxxxx | 无符号半字加载 (Load Halfword, Unsigned). I-type, RV32I and RV64I. 从地址 x[rs1] + sign-extend(offset)读取两个字节，经零扩展后写入 x[rd]
LHU | 1 | 0000011 | 101 | xxxxxxx | 无符号半字加载 (Load Halfword, Unsigned). I-type, RV32I and RV64I. 从地址 x[rs1] + sign-extend(offset)读取两个字节，经零扩展后写入 x[rd]
SLLI | 1 | 0010011 | 001 | 0000000 | 立即数逻辑左移(Shift Left Logical Immediate). I-type, RV32I and RV64I. 把寄存器 x[rs1]左移 shamt 位，空出的位置填入 0，结果写入 x[rd]。对于 RV32I，仅当 shamt[5]=0 时，指令才是有效的
SRLI | 1 | 0010011 | 101 | 0000000 | 立即数逻辑右移(Shift Right Logical Immediate). I-type, RV32I and RV64I. 把寄存器 x[rs1]右移 shamt 位，空出的位置填入 0，结果写入 x[rd]。对于 RV32I，仅当 shamt[5]=0 时，指令才是有效的。
SRAI | 1 | 0010011 | 101 | 0100000 | 立即数算术右移(Shift Right Arithmetic Immediate). I-type, RV32I and RV64I. 把寄存器 x[rs1]右移 shamt 位，空位用 x[rs1]的最高位填充，结果写入 x[rd]。对于 RV32I，仅当 shamt[5]=0 时指令有效
ADDI | 1 | 0010011 | 000 | xxxxxxx | 加立即数(Add Immediate). I-type, RV32I and RV64I. 把符号位扩展的立即数加到寄存器 x[rs1]上，结果写入 x[rd]。忽略算术溢出
XORI | 1 | 0010011 | 100 | xxxxxxx | 立即数异或(Exclusive-OR Immediate). I-type, RV32I and RV64I. x[rs1]和有符号扩展的 immediate 按位异或，结果写入 x[rd]。
ORI | 1 | 0010011 | 110 | xxxxxxx | 立即数取或(OR Immediate). R-type, RV32I and RV64I. 把寄存器 x[rs1]和有符号扩展的立即数 immediate 按位取或，结果写入 x[rd]。
ANDI | 1 | 0010011 | 111 | xxxxxxx | 与立即数 (And Immediate). I-type, RV32I and RV64I. 把符号位扩展的立即数和寄存器 x[rs1]上的值进行位与，结果写入 x[rd]。
SLTI | 1 | 0010011 | 010 | xxxxxxx | 小于立即数则置位(Set if Less Than Immediate). I-type, RV32I and RV64I. 比较 x[rs1]和有符号扩展的 immediate，如果 x[rs1]更小，向 x[rd]写入 1，否则写入 0
SLTIU | 1 | 0010011 | 011 | xxxxxxx | 无符号小于立即数则置位(Set if Less Than Immediate, Unsigned). I-type, RV32I and RV64I. 比较 x[rs1]和有符号扩展的 immediate，比较时视为无符号数。如果 x[rs1]更小，向 x[rd]写入 1，否 则写入 0
JALR | 1 | 1100111 | 000 | xxxxxxx | 跳转并寄存器链接 (Jump and Link Register). I-type, RV32I and RV64I. 把 pc 设置为 x[rs1] + sign-extend(offset)，把计算出的地址的最低有效位设为 0，并将原 pc+4 的值 写入 f[rd]。rd 默认为 x1
FENCE |  | 0001111 | 001 | xxxxxxx
FENCE.I |  | 0001111 | 001 | xxxxxxx
ECALL |  | 1110011 | 000 | 000000000000
MRET |  | 1110011 | 000 | 001100000010
CSRRW |  | 1110011 | 001 | xxxxxxx | 读后写控制状态寄存器 (Control and Status Register Read and Write). I-type, RV32I and RV64I. 记控制状态寄存器 csr 中的值为 t。把寄存器 x[rs1]的值写入 csr，再把 t 写入 x[rd]。
CSRRS |  | 1110011 | 010 | xxxxxxx | 读后置位控制状态寄存器 (Control and Status Register Read and Set). I-type, RV32I and RV64I. 记控制状态寄存器 csr 中的值为 t。把 t 和寄存器 x[rs1]按位或的结果写入 csr，再把 t 写入 x[rd]。
CSRRC |  | 1110011 | 011 | xxxxxxx | 读后清除控制状态寄存器 (Control and Status Register Read and Clear). I-type, RV32I and RV64I. 记控制状态寄存器 csr 中的值为 t。把 t 和寄存器 x[rs1]按位与的结果写入 csr，再把 t 写入 x[rd]。
CSRRWI |  | 1110011 | 101 | xxxxxxx | 立即数读后写控制状态寄存器 (Control and Status Register Read and Write Immediate). I-type, RV32I and RV64I. 把控制状态寄存器 csr 中的值拷贝到 x[rd]中，再把五位的零扩展的立即数 zimm 的值写入 csr。
CSRRSI |  | 1110011 | 110 | xxxxxxx | 立即数读后设置控制状态寄存器 (Control and Status Register Read and Set Immediate). I-type, RV32I and RV64I. 记控制状态寄存器 csr 中的值为 t。把 t 和五位的零扩展的立即数 zimm 按位或的结果写入 csr，再把 t 写入 x[rd]（csr 寄存器的第 5 位及更高位不变）。
CSRRCI |  | 1110011 | 111 | xxxxxxx | 立即数读后清除控制状态寄存器 (Control and Status Register Read and Clear Immediate). Itype, RV32I and RV64I. 记控制状态寄存器 csr 中的值为 t。把 t 和五位的零扩展的立即数 zimm 按位与的结果写入 csr，再把 t 写入 x[rd]（csr 寄存器的第 5 位及更高位不变）。
U-type(2/2)
LUI | 1 | 0110111 | xxx | xxxxxxx | 高位立即数加载 (Load Upper Immediate). U-type, RV32I and RV64I. 将符号位扩展的 20 位立即数 immediate 左移 12 位，并将低 12 位置零，写入 x[rd]中。
AUIPC | 1 | 0010111 | xxx | xxxxxxx | PC 加立即数 (Add Upper Immediate to PC). U-type, RV32I and RV64I. 把符号位扩展的 20 位（左移 12 位）立即数加到 pc 上，结果写入 x[rd]。
J-type(1/1)
JAL | 1 | 1101111 | xxx | xxxxxxx | 跳转并链接 (Jump and Link). J-type, RV32I and RV64I. 把下一条指令的地址(pc+4)放入rd，然后把 pc 设置为当前值加上符号位扩展的 offset。rd 默认为 x1。
B-type(6/6)
BEQ | 1 | 1100011 | 000 | xxxxxxx | 相等时分支 (Branch if Equal). B-type, RV32I and RV64I. 若寄存器 x[rs1]和寄存器 x[rs2]的值相等，把 pc 的值设为当前值加上符号位扩展的偏移 offse
BNE | 1 | 1100011 | 001 | xxxxxxx | 不相等时分支 (Branch if Not Equal). B-type, RV32I and RV64I. 若寄存器 x[rs1]和寄存器 x[rs2]的值不相等，把 pc 的值设为当前值加上符号位扩展的偏移 offset。
BLT | 1 | 1100011 | 100 | xxxxxxx | 小于时分支 (Branch if Less Than). B-type, RV32I and RV64I. 若寄存器 x[rs1]的值小于寄存器 x[rs2]的值（均视为二进制补码），把 pc 的值设为当前值加上符 号位扩展的偏移 offset
BGE | 1 | 1100011 | 101 | xxxxxxx | 大于等于时分支 (Branch if Greater Than or Equal). B-type, RV32I and RV64I. 若寄存器 x[rs1]的值大于等于寄存器 x[rs2]的值（均视为二进制补码），把 pc 的值设为当前值加 上符号位扩展的偏移 offset
BLTU | 1 | 1100011 | 110 | xxxxxxx | 无符号小于时分支 (Branch if Less Than, Unsigned). B-type, RV32I and RV64I. 若寄存器 x[rs1]的值小于寄存器 x[rs2]的值（均视为无符号数），把 pc 的值设为当前值加上符号 位扩展的偏移 offset
BGEU | 1 | 1100011 | 111 | xxxxxxx | 无符号大于等于时分支 (Branch if Greater Than or Equal, Unsigned). B-type, RV32I and RV64I. 若寄存器 x[rs1]的值大于等于寄存器 x[rs2]的值（均视为无符号数），把 pc 的值设为当前值加上 符号位扩展的偏移 offset
S-type(3/3)
SB | 1 | 0100011 | 000 | xxxxxxx | 存字节(Store Byte). S-type, RV32I and RV64I. 将 x[rs2]的低位字节存入内存地址 x[rs1]+sign-extend(offset)
SH | 1 | 0100011 | 001 | xxxxxxx | 存半字(Store Halfword). S-type, RV32I and RV64I. 将 x[rs2]的低位 2 个字节存入内存地址 x[rs1]+sign-extend(offset)。
SW | 1 | 0100011 | 010 | xxxxxxx | 存字(Store Word). S-type, RV32I and RV64I. 将 x[rs2]的低位 4 个字节存入内存地址 x[rs1]+sign-extend(offset)。